## Лист1
eng | rus
(perforated) wall induced upwash | индукционный скос потока
acoustic splitter | шумопоглотитель щелевого типа
adjustable contraction | регулируемый участок сужения
aeronautical engineering | самолетостроение
aft sting | хвостовая державка
angle of attack | угол атаки (модели)
assembly sequence | последовательность сборки
automated control | автоматизированное управление
auxiliary operations console | вспомогательный пульт управления
auxiliary system | вспомогательная система
axial flow control valve | регулирующий клапан осевого типа
axial length | аксиальная длина
BL thickness | толщина ПС
blockage | затенение (рабочей части)
blockage | затенение
blowdown | продувка
blowdown wind tunnel | АДТ периодического действия
bottom wall porosity coefficient | коэффициент проницаемости нижней стенки
boundary layer (BL) | пограничный слой
calibration facilities | аппаратура калибровки
calibration laboratory | калибровочная лаборатория
Captive Trajectory System | Система удержания траектории
casing fairing | обтекатель кожуха
charging | загрузка (напр. компрессора)
closed circuit | замкнутый контур
coefficient of utilization | коэффициент загрузки (аэродинамической трубы)
compression mechanism | прижимной механизм
continuous transonic wind tunnel | трансзвуковая аэродинамическая труба непрерывного действия
continuous wind tunnel | АДТ непрерывного действия
contouring | формирование контура
contraction zone | коллектор
control room | пультовая
corner | поворотное колено
cylinder row | ряд цилиндров
Data Acquisition & Processing | сбор и обработка данных
design Mach number and Reynolds number | расчетные значения чисел Маха и Рейнольдса
design proposal | предложение по проекту
design sketch | расчетная схема, конструкторский эскиз
disturbed velocity components | компоненты возмущенной скорости
double shaft scheme | механизм с двойным валом
double turn principle | принцип двойного поворота
downstream | ниже по потоку
driven by axial-flow compressor | с приводом от осевого компрессора
driving mechanism | механизм перемещения
dual sting arrangement (DSA) | двойная хвостовая державка
duct | канал
Eiffel tunnel | АДТ конструкции Эйфеля (открытого типа)
evaluation technical report | технический отчет по экспертизе
expander | расширитель
external store | внешняя подвеска (внешний подвесной груз)
fan-shaped support strut | стойка веерообразной державки
flow angularity | угол отклонения потока
force sensor | датчик усилий, силовой датчик
force transducer | динамометрический преобразователь, преобразователь силы
free air velocity | скорость набегающего потока
full simulator | комплексный тренажер
full-span | с полным размахом крыла
function of variable sideslip angle | функция изменения угла скольжения
functional checks | функциональная проверка
Gottinger tunnel | АДТ Гёттингенской конструкции (замкнутого типа)
guide pin stuck in the movement | застревание направляющей шпильки во время движения
guide structure | конструкция направляющих
half model | полумодель
handling equipment | погрузочно-разгрузочное оборудование
hardware | аппаратура
hole pattern | схема расположения отверстий
horizontal walls porosity parameter | параметр проницаемости горизонтальных (верхней и нижней) стенок
hydraulic oil cylinder | гидравлический цилиндр
inclination angle of the upper and lower walls | угол наклона верхней и нижней стенок
inclination angle towards the airflow | угол наклона по направлению к потоку
inlet port | входное отверстие, впускной канал
instrumentation | контрольно-измерительное оборудование
intermittent wind tunnel | АДТ кратковременного\периодического действия
jacks | домкраты (для гибкого сопла)
k-w SST turbulence model | k-w SST
k-w SST turbulence model | модель турбулентности Ментера k-w SST
lift coefficient | коэффициент подъемной силы
lift interference factor | индукционный скос потока
lifting equipment | подъемное оборудование
Mach number | число Маха
main fan | основной компрессор
mass flow rate | массовый расход (газа, жидкости)
master operations console | главный пульт управления
mean aerodynamic chord | средняя аэродинамическая хорда крыла
mean lift interference factor | индукционный скос потока осредненный по крылу
MMSS (main model support system) | основная система крепления модели (ОСКМ)
model (reference) area | площадь модели
model attitude | пространственное положение модели
model cart | модельная тележка
model incidence mechanism | механизм установки угла атаки модели
model length | длина модели
Model positioning system | система позиционирования модели
model support system | система крепления модели
moving screen\belt | бегущий экран
multiple jacks | несколько домкратов
oil leakage | протечка масла
oil pipe | маслопровод
oil pipe burst | разрыв маслопровода
operational states | режим работы
operations console | пульт управления
peak mode | максимальный режим
performance testing | техническое тестирование
pitch-pause traverse | движение «Тангаж-пауза»
plenum chamber | напорная камера
plenum suction | система отсоса (воздуха) из камеры давления
porosity coefficient | коэффициент проницаемости
porosity parameter | параметр проницаемости
porosity\perforation ratio | степень перфорации
Prandtl-Glauert compressibility coefficient | коэффициент сжимаемости по Прандтлю-Глауэрту
preload | предварительная нагрузка
pressing force | сила прижима
pressure port | отверстие для отбора давления
pressure regulation valve (PRV) | клапан регулирования давления
pressurised air | сжатый воздух
Process Control | технологический контроль
rear sting | донная державка
recontouring | изменение контура
repeatability | повторяемость
rigidity | жесткость
row step | шаг рядов
safety screen | защитная сетка
settling chamber | форкамера
shut off valve | запорный\отсечный клапан
side walls porosity coefficient | коэффициент проницаемости боковых стенок
sideslip angle mechanism | механизма изменения угла скольжения
smooth start/stop | плавный пуск/остановка
solid block throat | твердое «горло»
Spalart-Allmaras turbulence model | модель турбулентности Спалатра-Алмараса
Spalart-Allmaras turbulence model | модель турбулентности Спалатра-Алмараса
spanwise gradient | градиенты скоса по размаху
stagnation temperature (потока) | температура торможения
starting mode | пусковой режим
store | подвеска
store release testing | испытания на отделение подвесного груза
store separation | отделение подвесного груза
straightener | спрямляющее устройство
streamwise upwash gradient along the fuselage | градиенты скоса по длине модели
strut/cranked sting | прямая/изогнутая хвостовая державка
substitute control mechanism | резервные механизмы регулировки
support reaction force | сила реакции опоры
support strut | стойка державки
test article | объект испытания
test section | рабочая часть
test section | рабочая часть (АДТ)
test sequence | цикл испытаний
test support equipment | контрольно-испытательное оборудование
the fit clearance of mating parts | зазор с сопряженными деталями
throat | горло\критическое сечение сопла
to retract and release | развести
top wall porosity coefficient | коэффициент проницаемости верхней стенки
total pressure of settling chamber | полное давление в форкамере
traversing | перемещение
Trisonic Wind Tunnel | трехрежимная АДТ
TS area | площадь сечения РЧ
TS half-height | полувысота РЧ
TS half-width | полуширина РЧ
tunnel circuit | внутренний канал аэродинамической трубы
turbulence screen | детурбулизирующая сетка
turntable | поворотный круг
upstream | выше по потоку
upwash (v/U) | индукционный скос
upwash gradients | градиенты скоса
utilisation | загрузка
vertical (side) walls porosity parameter | параметр проницаемости вертикальных (боковых) стенок
wall interference | интерференция стенок
wave cancellation performance | параметры гашения волн
wing span | размах крыла
wing span to tunnel width ratio, L/2b | приведенный размах крыла
wing to TS area ratio, S/C | отношение площади модели к площади поперечного сечения РЧ
β angle change mechanism | конструкция механизма изменения угла β
сlear aperture | световой диаметр
сontraction | сужение
top\upper wall | верхняя стенка
bottom \ lower wall | нижняя стенка